## 方案
北京齐家盛装饰南昌分公司工程报价单
京城唯一透明化报价，核算成本才是硬道理
工程地址：中央世纪城
业主：朱先生 电话： 邮箱：
序号 | 项目名称 | 数量 | 单位 | 材料费 |  | 人工费 |  | 制作工艺及材料说明
|  |  |  | 单价 | 合价 | 单价 | 合价
一、客厅.餐厅及走道
1 | 顶面刷漆 | 42 | ㎡ | 8 | 336 | 10 | 420 | 批刮多乐士腻子二至三遍，打磨平整。刷底漆一遍，多乐士家丽安净味面漆二遍。(不含特殊处理)
2 | 墙面刷漆 | 134.4 | ㎡ | 8 | 1075.2 | 10 | 1344 | 批刮多乐士腻子二至三遍，打磨平整。刷底漆一遍，多乐士家丽安净味面漆二遍。(不含特殊处理)
3 | 铺地砖800*800 | 42 | ㎡ | 9 | 378 | 25 | 1050 | 海螺牌32.5硅酸盐水泥、中砂水泥沙浆铺贴。 规格≥250mm≤600mm 不含找平、拉毛、及地面处理 (主材、勾缝剂业主自购，贴砖厚度不超过30mm)
4 | 踢角线 | 35.8 | m | 0.6 | 21.48 | 6 | 214.8 | 海螺32.5硅酸盐水泥、中砂水泥沙浆铺贴。 (主材、勾缝剂业主自购)
5 | 大厅吊顶 | 1 | 项 | 80 | 80 | 230 | 230 | 轻钢龙骨做骨架,泰山牌石膏板造型饰面。（不含石饰面处理费）
6 | 餐厅吊顶 | 7 | ㎡ | 45 | 315 | 45 | 315 | 轻钢龙骨做骨架,“泰山”石膏板饰面。（不含饰面处理费）
7 | 过道吊顶 | 7.4 | ㎡ | 45 | 333 | 45 | 333 | 轻钢龙骨做骨架,“泰山”石膏板饰面。（不含饰面处理费）
8 | 电视背景墙 | 1 | 项 | 800 | 800 | 600 | 600 | 详见施工图
|  | 小计 |  |  | 3338.68 |  | 4506.8
二、主卧
1 | 顶面刷漆 | 17 | ㎡ | 8 | 136 | 10 | 170 | 批刮多乐士腻子二至三遍，打磨平整。刷底漆一遍，多乐士家丽安净味面漆二遍。(不含特殊处理)
2 | 墙面刷漆 | 54.4 | ㎡ | 8 | 435.2 | 10 | 544 | 批刮多乐士腻子二至三遍，打磨平整。刷底漆一遍，多乐士家丽安净味面漆二遍。(不含特殊处理)
3 | 地面找地平 | 17 | ㎡ | 9 | 153 | 8 | 136 | 水泥沙找平，30mm厚度内。
4 | 轻体砖彻墙 | 4.2 | ㎡ | 40 | 124.8 | 35 | 109.2 | 轻体砖。海螺牌32.5硅酸盐水泥、中砂水泥沙浆铺贴。(不含面层铺贴)。
5 | 拆墙 | 6.1 | ㎡ | 0 | 0 | 30 | 183 | 拆墙、渣土装袋，不包清运（不足2m2按项计算）
6 | 过门石 | 1 | 块 | 35 | 35 | 15 | 15 | 中国黑大理石(含磨边,安装,耗材面积)。
|  | 小计 |  |  | 884 |  | 1157.2
三、次卧1
1 | 顶面刷漆 | 8.5 | ㎡ | 8 | 68 | 10 | 85 | 批刮多乐士腻子二至三遍，打磨平整。刷底漆一遍，多乐士家丽安净味面漆二遍。(不含特殊处理)
2 | 墙面刷漆 | 27.2 | ㎡ | 8 | 217.6 | 10 | 272 | 批刮多乐士腻子二至三遍，打磨平整。刷底漆一遍，多乐士家丽安净味面漆二遍。(不含特殊处理)
3 | 地面找地平 | 8.5 | ㎡ | 9 | 76.5 | 8 | 68 | 水泥沙找平，30mm厚度内。
4 | 过门石 | 1 | 块 | 35 | 35 | 15 | 15 | 中国黑大理石(含磨边,安装,耗材面积)。
5 | 轻体砖彻墙 | 2.5 | ㎡ | 40 | 124.8 | 35 | 109.2 | 轻体砖。海螺牌32.5硅酸盐水泥、中砂水泥沙浆铺贴。(不含面层铺贴)。
6 | 拆墙 | 2.2 | ㎡ | 0 | 0 | 30 | 66 | 拆墙、渣土装袋，不包清运（不足2m2按项计算）
|  | 小计 |  |  | 521.9 |  | 615.2
四、次卧2
1 | 顶面刷漆 | 9.6 | ㎡ | 8 | 76.8 | 10 | 96 | 批刮多乐士腻子二至三遍，打磨平整。刷底漆一遍，多乐士家丽安净味面漆二遍。(不含特殊处理)
2 | 墙面刷漆 | 30.72 | ㎡ | 8 | 245.76 | 10 | 307.2 | 批刮多乐士腻子二至三遍，打磨平整。刷底漆一遍，多乐士家丽安净味面漆二遍。(不含特殊处理)
3 | 过门石 | 1 | 块 | 35 | 35 | 15 | 15 | 中国黑大理石(含磨边,安装,耗材面积)。
4 | 轻体砖彻墙 | 2.5 | ㎡ | 40 | 124.8 | 35 | 109.2 | 轻体砖。海螺牌32.5硅酸盐水泥、中砂水泥沙浆铺贴。(不含面层铺贴)。
5 | 拆墙 | 2.2 | ㎡ | 0 | 0 | 30 | 66 | 拆墙、渣土装袋，不包清运（不足2m2按项计算）
6 | 地面找地平 | 9.6 | ㎡ | 9 | 86.4 | 8 | 76.8 | 水泥沙找平，30mm厚度内。
|  | 小计 |  |  | 568.76 |  | 670.2
五、厨房
1 | 铺地砖 | 5 | ㎡ | 9 | 45 | 20 | 100 | 海螺牌32.5硅酸盐水泥、中砂水泥沙浆铺贴。 规格≥250mm≤600mm 不含找平、拉毛、及地面处理 (主材、勾缝剂业主自购，贴砖厚度不超过30mm)
2 | 贴墙砖 | 16 | ㎡ | 9 | 144 | 20 | 320 | 海螺牌32.5硅酸盐水泥、中砂水泥沙浆铺贴。 规格≥250mm≤600mm 不含找平、拉毛、及地面处理 (主材、勾缝剂业主自购，贴砖厚度不超过30mm)
3 | 铝扣板吊顶 | 5 | ㎡ | 60 | 300 | 25 | 125 | 轻钢龙骨做骨架,外封方形铝扣板.（面积含材料损耗）
4 | 过门石 | 2 | 块 | 35 | 70 | 15 | 30 | 中国黑大理石(含磨边,安装,耗材面积)。
|  | 小计 |  |  | 559 |  | 575
六.主卫
1 | 铺地砖 | 4.6 | ㎡ | 9 | 41.4 | 20 | 92 | 海螺牌32.5硅酸盐水泥、中砂水泥沙浆铺贴。 规格≥250mm≤600mm 不含找平、拉毛、及地面处理 (主材、勾缝剂业主自购，贴砖厚度不超过30mm)
2 | 贴墙砖 | 14.72 | ㎡ | 9 | 132.48 | 20 | 294.4 | 海螺牌32.5硅酸盐水泥、中砂水泥沙浆铺贴。 规格≥250mm≤600mm 不含找平、拉毛、及地面处理 (主材、勾缝剂业主自购，贴砖厚度不超过30mm)
3 | 铝扣板吊顶 | 4.6 | ㎡ | 60 | 276 | 25 | 115 | 轻钢龙骨做骨架,外封方形铝扣板.（面积含材料损耗）
4 | 地面做防水 | 4.6 | ㎡ | 25 | 115 | 20 | 92 | 雷邦士防水涂料，返墙30CM（淋浴处180CM)。
5 | 墙面做防水 | 15.5 | ㎡ | 25 | 387.5 | 20 | 310 | 雷邦士防水涂料，返墙30CM（淋浴处180CM)。
6 | 过门石 | 1 | 块 | 35 | 35 | 15 | 15 | 中国黑大理石(含磨边,安装,耗材面积)。
7 | 包立管 | 1 | 根 | 55 | 55 | 50 | 50 | 红砖或轻体砖包管,海螺牌32.5水泥沙浆抹灰（不含表层装饰）
|  | 小计 |  |  | 1042.38 |  | 968.4
七.次卫
1 | 铺地砖 | 4.5 | ㎡ | 9 | 40.5 | 20 | 90 | 海螺牌32.5硅酸盐水泥、中砂水泥沙浆铺贴。 规格≥250mm≤600mm 不含找平、拉毛、及地面处理 (主材、勾缝剂业主自购，贴砖厚度不超过30mm)
2 | 贴墙砖 | 14.4 | ㎡ | 9 | 129.6 | 20 | 288 | 海螺牌32.5硅酸盐水泥、中砂水泥沙浆铺贴。 规格≥250mm≤600mm 不含找平、拉毛、及地面处理 (主材、勾缝剂业主自购，贴砖厚度不超过30mm)
3 | 铝扣板吊顶 | 4.5 | ㎡ | 60 | 270 | 25 | 112.5 | 轻钢龙骨做骨架,外封方形铝扣板.（面积含材料损耗）
4 | 地面做防水 | 4.5 | ㎡ | 25 | 112.5 | 20 | 90 | 雷邦士防水涂料，返墙30CM（淋浴处180CM)。
5 | 墙面做防水 | 15.8 | ㎡ | 25 | 395 | 20 | 316 | 雷邦士防水涂料，返墙30CM（淋浴处180CM)。
7 | 过门石 | 1 | 块 | 35 | 35 | 15 | 15 | 中国黑大理石(含磨边,安装,耗材面积)。
8 | 包立管 | 1 | 根 | 55 | 55 | 50 | 50 | 红砖或轻体砖包管,海螺牌32.5水泥沙浆抹灰（不含表层装饰）
|  | 小计 |  |  | 1037.6 |  | 961.5
九、客厅阳台
1 | 铺地砖 | 4.3 | ㎡ | 9 | 38.7 | 20 | 86 | 海螺牌32.5硅酸盐水泥、中砂水泥沙浆铺贴。 规格≥250mm≤600mm 不含找平、拉毛、及地面处理 (主材、勾缝剂业主自购，贴砖厚度不超过30mm)
2 | 贴墙砖 | 13.76 | ㎡ | 9 | 123.84 | 20 | 275.2 | 海螺牌32.5硅酸盐水泥、中砂水泥沙浆铺贴。 规格≥250mm≤600mm 不含找平、拉毛、及地面处理 (主材、勾缝剂业主自购，贴砖厚度不超过30mm)
3 | 顶面刷漆 | 4.3 | ㎡ | 8 | 34.4 | 10 | 43 | 批刮多乐士腻子二至三遍，打磨平整。刷底漆一遍，多乐士家丽安净味面漆二遍。(不含特殊处理)
|  | 小计 |  |  | 196.94 |  | 404.2
| 成本合计 | 34931 |  |  | 8149.26 |  | 9858.5
十 | 综合项目
1 | 材料搬运费 | 1 | 项 | 0 | 0 | 300 | 300 | 乙方所购材料分类给各工种搬运的费用。实际根据楼层高度 和路程远近计算
2 | 垃圾清运费 | 1 | 项 | 0 | 0 | 300 | 300 | 编织袋、人工费、(运至小区内物业指定地点.)
3 | 机械损耗费 | 1 | 项 | 0 | 0 | 200 | 200 | 锯片、钻头、滚刷、机械磨损修理等
十一 | 管理费 | 总价*8% |  |  | 1726.8208 |  |  | 119.2*30*0.08=286.2（含砖管理费）
十二 | 利润 | 总价*17% |  |  | 3061.3192
十三 | 水电改造
1 | 建筑面积 | 113 | ㎡ | 45 | 5085 | 30 | 3390 | 日丰PP-R水管系列，包括所有管件材料、打槽、封槽、铺设、安装。日丰PVC排水管，接头、配件、安装。水龙头、三角阀、软管等墙外部件由业主自购。电路改造使用赣昌牌多芯铜线，插座线路2.5mm2，照明进线2.5mm2、出线1.5mm2，空调线路4mm2，讯道电视线、讯道电话线、安普康立网络线、中正或伟星PVC绝缘管、标准底盒。不含音响线。
十四 |  | 总计 |  |  | 32070.9 |  |  | 去除利润，工程总造价为29009元
注: | [7 empty] | 预算员： 审核员：
* | 所有材料符合国家环保标准.
* | 所有装修项目按照《北京市家庭居室装饰工程质量验收标准》之标准验收.
* | 所有为客户代购的商品一律不加价
* | 所有材料可以由客户自己购买.
* | 以上所有项目及数量按实际发生量为准.
* | 房间每增加一种颜色的墙漆，增加200元。
* | 物业装修押金一律由业主自己承担。
* | 本报价所有木质工程都含油漆。
| 甲方： | [6 empty] | 乙方：
| 2010年 8 月 日 | [6 empty] | 2010年 8 月 日