## 方案
北京齐家盛装饰南昌分公司工程报价单
京城唯一透明化报价，核算成本才是硬道理
工程地址：绿地兰宫别墅
业主：王女士 电话： 邮箱：
序号 | 项目名称 | 数量 | 单位 | 材料费 |  | 人工费 |  | 制作工艺及材料说明
|  |  |  | 单价 | 合价 | 单价 | 合价
地下室
一、车库
1 | 铺地砖 | 22.5 | ㎡ | 10 | 225 | 25 | 562.5 | 海螺牌32.5硅酸盐水泥、中砂水泥沙浆铺贴。 规格≥250mm≤800mm 不含找平、拉毛、及地面处理 (主材、勾缝剂业主自购，贴砖厚度不超过30mm)
2 | 贴墙砖（2.3米高） | 56.35 | ㎡ | 10 | 563.5 | 25 | 1408.75 | 海螺牌32.5硅酸盐水泥、中砂水泥沙浆铺贴。 规格≥200mm*200mm。不含找平、拉毛、及墙面处理。 (主材、勾缝剂业主自购，贴砖厚度不超过30mm)
3 | 顶面铲墙皮 | 22.5 | ㎡ | 0 | 0 | 3 | 67.5 | 铲除顶面原有墙皮
4 | 顶面刷漆 | 22.5 | ㎡ | 9 | 202.5 | 12 | 270 | 批刮多乐士腻子二至三遍，打磨平整。刷底漆一遍，多乐士家丽安净味面漆二遍。(不含特殊处理)
5 | 砌墙（1.5米高） | 4.5 | ㎡ | 55 | 247.5 | 40 | 180 | 车库门处红砖砌墙，水泥砂浆双面抹平。（不含特殊处理）
6 | 储物柜 | 1 | 项 | 280 | 280 | 1000 | 1000 | 水泥砂浆贴砖(详见施工图)（砖，玻璃门，五金业主自购）
7 | 墙地面防水 | 33 | ㎡ | 25 | 825 | 20 | 660 | 雷邦士防水涂料。刷两遍。（车库门高度1.5米）返墙300mm
8 | 地下室下挖0.45米 | 8.1 | m³ | 0 | 0 | 80 | 648 | 仅人工费。（含卫生间门口处）
9 | 红砖砌墙，及找平 | 25 | ㎡ | 55 | 1375 | 40 | 1000 | 红砖铺贴水泥砂浆磨平40mm，周围砌墙水泥砂浆磨平，含踏步。
二、卫生间
1 | 铺地砖 | 6.6 | ㎡ | 10 | 66 | 25 | 165 | 海螺牌32.5硅酸盐水泥、中砂水泥沙浆铺贴。 规格≥250mm≤800mm 不含找平、拉毛、及地面处理 (主材、勾缝剂业主自购，贴砖厚度不超过30mm)
2 | 贴墙砖 | 32 | ㎡ | 10 | 320 | 25 | 800 | 海螺牌32.5硅酸盐水泥、中砂水泥沙浆铺贴。 规格≥200mm*200mm。不含找平、拉毛、及墙面处理。 (主材、勾缝剂业主自购，贴砖厚度不超过30mm)
3 | 水泥砌洗脸台 | 1 | 项 | 90 | 90 | 250 | 250 | 水泥砂浆砌水泥台（砖，玻璃门，大理石，五金，门业主自购）
4 | 地下室下挖0.45米 | 5 | m³ | 0 | 0 | 80 | 400 | 仅人工费。（含卫生间门口处）
5 | 红砖砌墙，及找平 | 14 | ㎡ | 55 | 770 | 40 | 560 | 红砖砌墙水泥砂浆找平，含踏步。
6 | 墙地面防水 | 19 | ㎡ | 25 | 475 | 20 | 380 | 雷邦士防水涂料。刷两遍。高度1.8米
一楼
一、走道
1 | 顶面铲墙皮 | 14.8 | ㎡ | 0 | 0 | 3 | 44.4 | 铲除顶面原有墙皮
2 | 墙面批灰 | 67.66 | ㎡ | 3 | 202.98 | 3 | 202.98 | 墙面膏灰批荡找平。
3 | 顶面刷漆 | 14.8 | ㎡ | 9 | 133.2 | 12 | 177.6 | 批刮多乐士腻子二至三遍，打磨平整。刷底漆一遍，多乐士家丽安净味面漆二遍。(不含特殊处理)
4 | 墙面刷漆 | 67.66 | ㎡ | 9 | 608.94 | 12 | 811.92 | 批刮多乐士腻子二至三遍，打磨平整。刷底漆一遍，多乐士家丽安净味面漆二遍。(不含特殊处理)
5 | 地砖拼花 | 7.5 | ㎡ | 10 | 75 | 40 | 300 | 海螺牌32.5硅酸盐水泥、中砂水泥沙浆铺贴。 规格≥250mm≤800mm 不含找平、拉毛、及地面处理 (主材、勾缝剂业主自购，贴砖厚度不超过30mm)
6 | 铺地砖 | 7.3 | ㎡ | 10 | 73 | 25 | 182.5 | 海螺牌32.5硅酸盐水泥、中砂水泥沙浆铺贴。 规格≥250mm≤800mm 不含找平、拉毛、及地面处理 (主材、勾缝剂业主自购，贴砖厚度不超过30mm)
7 | 贴踢脚线 | 22 | ㎡ | 2 | 44 | 8 | 176 | 海螺牌32.5硅酸盐水泥、中砂水泥沙浆铺贴。
8 | 造型吊顶 | 14.8 | ㎡ | 45 | 666 | 50 | 740 | 轻钢龙骨，龙牌石膏板吊顶。（不含实木线条，雕花）含一楼楼梯处
9 | 砌门洞（28墙） | 1 | 项 | 500 | 500 | 300 | 300 | 红砖或轻体砖砌墙,海螺牌32.5水泥沙浆抹灰（不含表层装饰）
10 | 拆墙 | 7 | ㎡ | 10 | 70 | 100 | 700 | 人工费，含修补。
二、客厅
1 | 顶面铲墙皮 | 24.2 | ㎡ | 0 | 0 | 3 | 72.6 | 铲除顶面原有墙皮
2 | 墙面批灰 | 67.66 | ㎡ | 3 | 202.98 | 3 | 202.98 | 墙面膏灰批荡找平。
3 | 顶面刷漆 | 24.2 | ㎡ | 9 | 217.8 | 12 | 290.4 | 批刮多乐士腻子二至三遍，打磨平整。刷底漆一遍，多乐士家丽安净味面漆二遍。(不含特殊处理)
4 | 墙面刷漆 | 67.66 | ㎡ | 9 | 608.94 | 12 | 811.92 | 批刮多乐士腻子二至三遍，打磨平整。刷底漆一遍，多乐士家丽安净味面漆二遍。(不含特殊处理)
5 | 铺地砖 | 24.2 | ㎡ | 10 | 242 | 25 | 605 | 海螺牌32.5硅酸盐水泥、中砂水泥沙浆铺贴。 规格≥250mm≤800mm 不含找平、拉毛、及地面处理 (主材、勾缝剂业主自购，贴砖厚度不超过30mm)
6 | 贴踢脚线 | 17 | ㎡ | 2 | 34 | 8 | 136 | 海螺牌32.5硅酸盐水泥、中砂水泥沙浆铺贴。（不含主材）
7 | 造型吊顶 | 22 | ㎡ | 45 | 990 | 50 | 1100 | 轻钢龙骨，龙牌石膏板造型吊顶。（不含实木线条，雕花）
三、餐厅
1 | 顶面铲墙皮 | 17.5 | ㎡ | 0 | 0 | 3 | 52.5 | 铲除顶面原有墙皮
2 | 墙面批灰 | 48.62 | ㎡ | 3 | 145.86 | 3 | 145.86 | 墙面膏灰批荡找平。
3 | 顶面刷漆 | 17.5 | ㎡ | 9 | 157.5 | 12 | 210 | 批刮多乐士腻子二至三遍，打磨平整。刷底漆一遍，多乐士家丽安净味面漆二遍。(不含特殊处理)
4 | 墙面刷漆 | 48.62 | ㎡ | 9 | 437.58 | 12 | 583.44 | 批刮多乐士腻子二至三遍，打磨平整。刷底漆一遍，多乐士家丽安净味面漆二遍。(不含特殊处理)
5 | 铺地砖 | 17.5 | ㎡ | 10 | 175 | 25 | 437.5 | 海螺牌32.5硅酸盐水泥、中砂水泥沙浆铺贴。 规格≥250mm≤800mm 不含找平、拉毛、及地面处理 (主材、勾缝剂业主自购，贴砖厚度不超过30mm)
6 | 贴墙砖 | 11 | ㎡ | 10 | 110 | 25 | 275 | 海螺牌32.5硅酸盐水泥、中砂水泥沙浆铺贴。 规格≥250mm≤800mm 不含找平、拉毛、及地面处理 (主材、勾缝剂业主自购，贴砖厚度不超过30mm)
7 | 贴踢脚线 | 16 | ㎡ | 2 | 32 | 8 | 128 | 海螺牌32.5硅酸盐水泥、中砂水泥沙浆铺贴。（不含主材）
8 | 石膏板平顶 | 8.5 | ㎡ | 45 | 382.5 | 45 | 382.5 | 轻钢龙骨，龙牌石膏板造型吊顶。（不含实木线条，雕花）
四、厨房
1 | 铺地砖 | 6.6 | ㎡ | 10 | 66 | 25 | 165 | 海螺牌32.5硅酸盐水泥、中砂水泥沙浆铺贴。 规格≥250mm≤800mm 不含找平、拉毛、及地面处理 (主材、勾缝剂业主自购，贴砖厚度不超过30mm)
2 | 贴墙砖 | 31 | ㎡ | 10 | 310 | 25 | 775 | 海螺牌32.5硅酸盐水泥、中砂水泥沙浆铺贴。 规格≥200mm*200mm。不含找平、拉毛、及墙面处理。 (主材、勾缝剂业主自购，贴砖厚度不超过30mm)
3 | 拆墙（29墙） | 3.38 | ㎡ | 10 | 33.8 | 100 | 338 | 人工费，含修补
4 | 砌门洞（28墙） | 1 | 项 | 240 | 240 | 200 | 200 | 红砖或轻体砖砌墙,海螺牌32.5水泥沙浆抹灰（不含表层装饰）
5 | 地面防水 | 6.6 | ㎡ | 25 | 165 | 20 | 132 | 雷邦士防水涂料。刷两遍。高度1.8米
二楼
一、走道
1 | 顶面铲墙皮 | 5.9 | ㎡ | 0 | 0 | 3 | 17.7 | 铲除顶面原有墙皮
2 | 墙面批灰 | 25.52 | ㎡ | 3 | 76.56 | 3 | 76.56 | 墙面膏灰批荡找平。
3 | 顶面刷漆 | 5.9 | ㎡ | 9 | 53.1 | 12 | 70.8 | 批刮多乐士腻子二至三遍，打磨平整。刷底漆一遍，多乐士家丽安净味面漆二遍。(不含特殊处理)
4 | 墙面刷漆 | 25.52 | ㎡ | 9 | 229.68 | 12 | 306.24 | 批刮多乐士腻子二至三遍，打磨平整。刷底漆一遍，多乐士家丽安净味面漆二遍。(不含特殊处理)
6 | 造型吊顶 | 4 | ㎡ | 45 | 180 | 50 | 200 | 轻钢龙骨，龙牌石膏板造型吊顶。（不含实木线条，雕花）
二、主卧
1 | 顶面铲墙皮 | 14.1 | ㎡ | 0 | 0 | 3 | 42.3 | 铲除顶面原有墙皮
2 | 墙面批灰 | 42.28 | ㎡ | 3 | 126.84 | 3 | 126.84 | 墙面膏灰批荡找平。
3 | 顶面刷漆 | 14.1 | ㎡ | 9 | 126.9 | 12 | 169.2 | 批刮多乐士腻子二至三遍，打磨平整。刷底漆一遍，多乐士家丽安净味面漆二遍。(不含特殊处理)
4 | 墙面刷漆 | 42.28 | ㎡ | 9 | 380.52 | 12 | 507.36 | 批刮多乐士腻子二至三遍，打磨平整。刷底漆一遍，多乐士家丽安净味面漆二遍。(不含特殊处理)
6 | 造型吊顶 | 8.4 | m | 45 | 378 | 50 | 420 | 轻钢龙骨，龙牌石膏板造型吊顶。宽度不超过550mm（不含实木线条，雕花）
7 | 拆门及台阶 | 1 | 项 | 80 | 80 | 200 | 200 | 拆除及安装门。含门边修补
8 | 拆墙换窗户 | 1 | 项 | 150 | 150 | 340 | 340 | 拆墙，含修补。（含窗户安装）
三、次卧
1 | 顶面铲墙皮 | 15.4 | ㎡ | 0 | 0 | 3 | 46.2 | 铲除顶面原有墙皮
2 | 墙面批灰 | 43.96 | ㎡ | 3 | 131.88 | 3 | 131.88 | 墙面膏灰批荡找平。
3 | 顶面刷漆 | 15.4 | ㎡ | 9 | 138.6 | 12 | 184.8 | 批刮多乐士腻子二至三遍，打磨平整。刷底漆一遍，多乐士家丽安净味面漆二遍。(不含特殊处理)
4 | 墙面刷漆 | 43.96 | ㎡ | 9 | 395.64 | 12 | 527.52 | 批刮多乐士腻子二至三遍，打磨平整。刷底漆一遍，多乐士家丽安净味面漆二遍。(不含特殊处理)
6 | 造型吊顶 | 8.4 | m | 45 | 378 | 50 | 420 | 轻钢龙骨，龙牌石膏板造型吊顶。宽度不超过550mm（不含实木线条，雕花）
四、保姆房
1 | 顶面铲墙皮 | 7.4 | ㎡ | 0 | 0 | 3 | 22.2 | 铲除顶面原有墙皮
2 | 墙面批灰 | 32.2 | ㎡ | 3 | 96.6 | 3 | 96.6 | 墙面膏灰批荡找平。
3 | 顶面刷漆 | 7.4 | ㎡ | 9 | 66.6 | 12 | 88.8 | 批刮多乐士腻子二至三遍，打磨平整。刷底漆一遍，多乐士家丽安净味面漆二遍。(不含特殊处理)
4 | 墙面刷漆 | 32.2 | ㎡ | 9 | 289.8 | 12 | 386.4 | 批刮多乐士腻子二至三遍，打磨平整。刷底漆一遍，多乐士家丽安净味面漆二遍。(不含特殊处理)
五、客房
1 | 墙顶面批灰 | 38.6 | ㎡ | 3 | 115.8 | 3 | 115.8 | 墙面膏灰批荡找平。
2 | 墙面刷漆 | 30.8 | ㎡ | 9 | 277.2 | 12 | 369.6 | 批刮多乐士腻子二至三遍，打磨平整。刷底漆一遍，多乐士家丽安净味面漆二遍。(不含特殊处理)
3 | 顶面刷漆 | 7.8 | ㎡ | 9 | 70.2 | 12 | 93.6 | 批刮多乐士腻子二至三遍，打磨平整。刷底漆一遍，多乐士家丽安净味面漆二遍。(不含特殊处理)
4 | 包立管（2根） | 5.6 | m | 40 | 224 | 40 | 224 | 木龙骨，龙牌石膏板包立管。
5 | 拆除门 | 1 | 樘 | 20 | 20 | 320 | 320 | 拆除门，门边及台阶，含修补。
7 | 拆墙（28墙） | 3.1 | ㎡ | 0 | 0 | 100 | 310 | 仅人工费
8 | 砌墙（24墙） | 5 | ㎡ | 69 | 345 | 60 | 300 | 红砖砌墙，水泥砂浆双面抹平。（不含特殊处理）（1.2米高）
9 | 钢筋混凝土倒现浇 | 7.8 | ㎡ | 140 | 1092 | 120 | 936 | 100-120mm厚，Ф10-12mm钢筋@120，C20混凝土，含模板
10 | 倒横梁现浇 | 9 | m | 120 | 1080 | 100 | 900 | 100-120mm厚，Ф10-12mm钢筋@120，C20混凝土，含模板
六、生活阳台
1 | 铺地砖 | 7.5 | ㎡ | 10 | 75 | 25 | 187.5 | 海螺牌32.5硅酸盐水泥、中砂水泥沙浆铺贴。 规格≥250mm≤800mm 不含找平、拉毛、及地面处理 (主材、勾缝剂业主自购，贴砖厚度不超过30mm)
2 | 贴墙砖 | 20 | ㎡ | 10 | 200 | 25 | 500 | 海螺牌32.5硅酸盐水泥、中砂水泥沙浆铺贴。 规格≥200mm*200mm。不含找平、拉毛、及墙面处理。 (主材、勾缝剂业主自购，贴砖厚度不超过30mm)
3 | 墙地面防水 | 7.5 | ㎡ | 25 | 187.5 | 20 | 150 | 雷邦士防水涂料。刷两遍。高度1.8米
七、卫生间
1 | 铺地砖 | 4.3 | ㎡ | 10 | 43 | 25 | 107.5 | 海螺牌32.5硅酸盐水泥、中砂水泥沙浆铺贴。 规格≥250mm≤800mm 不含找平、拉毛、及地面处理 (主材、勾缝剂业主自购，贴砖厚度不超过30mm)
2 | 贴墙砖 | 22.1 | ㎡ | 10 | 221 | 25 | 552.5 | 海螺牌32.5硅酸盐水泥、中砂水泥沙浆铺贴。 规格≥200mm*200mm。不含找平、拉毛、及墙面处理。 (主材、勾缝剂业主自购，贴砖厚度不超过30mm)
3 | 墙地面防水 | 20 | ㎡ | 25 | 500 | 20 | 400 | 雷邦士防水涂料。刷两遍。高度1.8米
4 | 蹲便处砌水泥台 | 1 | 项 | 200 | 200 | 240 | 240 | 红砖砌台，水泥砂浆抹平。
5 | 水泥砌洗脸台 | 1 | 项 | 120 | 120 | 320 | 320 | 水泥砂浆砌水泥台（砖，玻璃门，大理石，五金，门业主自购）
三楼
二、主卧
1 | 顶面批灰 | 21.7 | ㎡ | 3 | 65.1 | 3 | 65.1 | 墙面膏灰批荡找平。
2 | 墙面批灰 | 61.5 | ㎡ | 3 | 184.5 | 3 | 184.5 | 墙面膏灰批荡找平。
3 | 顶面刷漆 | 21.7 | ㎡ | 9 | 195.3 | 12 | 260.4 | 批刮多乐士腻子二至三遍，打磨平整。刷底漆一遍，多乐士家丽安净味面漆二遍。(不含特殊处理)
4 | 墙面刷漆 | 61.5 | ㎡ | 9 | 553.5 | 12 | 738 | 批刮多乐士腻子二至三遍，打磨平整。刷底漆一遍，多乐士家丽安净味面漆二遍。(不含特殊处理)
6 | 拆除窗户 | 1 | 项 | 20 | 20 | 140 | 140 | 拆除窗户，含修补。
7 | 拆除门 | 2 | 个 | 0 | 0 | 120 | 240 | 仅人工费。（主卧原有门，阳台原有门）
8 | 红砖砌窗台1米高 | 2 | 个 | 190 | 380 | 150 | 300 | 红砖砌墙，水泥砂浆抹平。
9 | 造型吊顶 | 21 | ㎡ | 45 | 945 | 50 | 1050 | 轻钢龙骨，龙牌石膏板造型吊顶。（不含,实木线条，雕花）
三、书房
1 | 顶面批灰 | 10.3 | ㎡ | 3 | 30.9 | 3 | 30.9 | 墙面膏灰批荡找平。
2 | 墙面批灰 | 45.3 | ㎡ | 3 | 135.9 | 3 | 135.9 | 墙面膏灰批荡找平。
3 | 顶面刷漆 | 10.3 | ㎡ | 9 | 92.7 | 12 | 123.6 | 批刮多乐士腻子二至三遍，打磨平整。刷底漆一遍，多乐士家丽安净味面漆二遍。(不含特殊处理)
4 | 墙面刷漆 | 45.3 | ㎡ | 9 | 407.7 | 12 | 543.6 | 批刮多乐士腻子二至三遍，打磨平整。刷底漆一遍，多乐士家丽安净味面漆二遍。(不含特殊处理)
5 | 拆墙（28墙） | 35 | ㎡ | 10 | 350 | 100 | 3500 | 拆墙，含修补。（高度4.5米）
6 | 拆外墙 | 1 | 项 | 50 | 50 | 200 | 200 | 拆外墙，含修补。
7 | 木质地台（200mm) | 10.3 | ㎡ | 95 | 978.5 | 80 | 824 | 1.松木方或一级细木工板开条做骨架，刷防火涂料，上铺一级细木工板。2.地板，地毯等面层铺设另计。按平面面积计算，高度≤200mm
8 | 封窗洞 | 1 | 个 | 180 | 180 | 120 | 120 | 红砖封窗洞，水泥砂浆抹平。及外墙刷漆修补 |  | 23.4
四、卫生间
1 | 铺地砖 | 6.1 | ㎡ | 10 | 61 | 25 | 152.5 | 海螺牌32.5硅酸盐水泥、中砂水泥沙浆铺贴。（拼花价格另计） 规格≥250mm≤800mm 不含找平、拉毛、及地面处理 (主材、勾缝剂业主自购，贴砖厚度不超过30mm)
2 | 贴墙砖 | 26 | ㎡ | 10 | 260 | 25 | 650 | 海螺牌32.5硅酸盐水泥、中砂水泥沙浆铺贴。 规格≥200mm*200mm。不含找平、拉毛、及墙面处理。 (主材、勾缝剂业主自购，贴砖厚度不超过30mm)
3 | 墙地面防水 | 18 | ㎡ | 25 | 450 | 20 | 360 | 雷邦士防水涂料。刷两遍。返墙高度30cm（淋浴处1.8米）
4 | 拆除窗户 | 1 | 项 | 50 | 50 | 140 | 140 | 拆除窗户，含修补。
5 | 砌墙（12墙） | 11.88 | ㎡ | 55 | 653.4 | 40 | 475.2 | 红砖砌墙，水泥砂浆双面抹平。（不含特殊处理）
6 | 水泥砌洗脸台（1.84米） | 1 | 项 | 160 | 160 | 400 | 400 | 水泥砂浆砌水泥台（砖，玻璃门，大理石，五金，门业主自购）
五、休闲露台
1 | 铺地砖 | 9.6 | ㎡ | 10 | 96 | 25 | 240 | 海螺牌32.5硅酸盐水泥、中砂水泥沙浆铺贴。 规格≥250mm≤800mm 不含找平、拉毛、及地面处理 (主材、勾缝剂业主自购，贴砖厚度不超过30mm) | 6.3
2 | 开门洞 | 1 | 项 | 30 | 30 | 300 | 300 | 开门洞，含修补、安装门。
3 | 地面防水 | 9.6 | ㎡ | 25 | 240 | 20 | 192 | 雷邦士防水涂料。刷两遍。
4 | 拆除墙体 | 1 | 项 | 0 | 0 | 320 | 320 | 仅人工费
5 | 拆除斜顶 | 1 | 项 | 0 | 0 | 600 | 600 | 仅人工费
6 | 红砖砌立柱2根 | 1 | 项 | 380 | 380 | 300 | 300 | 红砖堆砌，水泥砂浆抹平，表面刷黄色乳胶漆
楼梯间
1 | 楼梯踏步贴大理石 | 63 | 步 | 10 | 630 | 40 | 2520 | 海螺牌32.5硅酸盐水泥、中砂水泥沙浆铺贴。 规格≥250mm≤800mm 不含找平、拉毛、及地面处理 (主材、勾缝剂业主自购，贴砖厚度不超过30mm)
2 | 铲顶面墙皮 | 90 | ㎡ | 0 | 0 | 3 | 270 | 铲除顶面的墙皮
3 | 墙面批灰 | 90 | ㎡ | 3 | 270 | 3 | 270 | 墙面膏灰批荡找平。
4 | 顶面刷漆 | 23 | ㎡ | 9 | 207 | 12 | 276 | 批刮多乐士腻子二至三遍，打磨平整。刷底漆一遍，多乐士家丽安净味面漆二遍。(不含特殊处理)
5 | 墙面刷漆 | 90 | ㎡ | 9 | 810 | 12 | 1080 | 批刮多乐士腻子二至三遍，打磨平整。刷底漆一遍，多乐士家丽安净味面漆二遍。(不含特殊处理)
6 | 顶楼楼道造型吊顶 | 7 | ㎡ | 45 | 315 | 55 | 385 | 轻钢龙骨，龙牌石膏板造型吊顶。（不含实木线条，雕花）
7 | 楼梯步改造（增加5步） | 1 | 项 | 700 | 700 | 500 | 500 | 使用水泥砂浆做楼梯步，以及减少每步间距（原230mm-改后200mm）
三楼现浇
1 | 钢筋混凝土倒现浇 | 44.6 | ㎡ | 155 | 6913 | 120 | 5352 | 100-120mm厚，Ф10-14mm钢筋@120，C20混凝土，含模板
2 | 倒横梁现浇及柱子 | 22 | m | 120 | 2640 | 100 | 2200 | 100-120mm厚，Ф10-12mm钢筋@120，C20混凝土，含模板
阁楼（估算）
1 | 墙面批灰 | 45 | ㎡ | 3 | 135 | 3 | 135 | 墙面膏灰批荡找平。
2 | 墙顶面刷漆 | 90 | ㎡ | 9 | 810 | 12 | 1080 | 批刮多乐士腻子二至三遍，打磨平整。刷底漆一遍，多乐士家丽安净味面漆二遍。(不含特殊处理)
户外工程
1 | 车库门口处填平 | 7 | m³ | 150 | 1050 | 180 | 1260 | 渣土回填，水泥砂浆混泥土厚度80mm。
九 | 水电改造
1 | 建筑面积 | 280 | ㎡ | 45 | 12600 | 30 | 8400 | 进口皮尔萨PP-R水管系列，包括所有管件材料、打槽、封槽、铺设、安装。港丰PVC排水管，接头、配件、安装。水龙头、三角阀、软管等墙外部件由业主自购。电路改造使用中国十大品牌之一熊猫牌（或赣昌牌）多芯铜线，插座线路2.5mm2，照明进线2.5mm2、出线1.5mm2，空调线路4mm2，熊猫牌电视线、熊猫牌电话线、熊猫牌网络线、熊猫PVC双色绝缘管、标准底盒。（不含音响线，开关面板）
2 | 二楼三楼配电箱安装 | 3 | 个 | 0 | 0 | 200 | 600 | 仅人工费。
| 成本核算 | 材料 |  |  | 54442.5 | 人工费 | 66352.45 | 成本核算
十 | 管理费 | 总价*8% |  |  | 11103.596 |  |  | 300*60*0.08=1440（墙、地砖管理费）
十一 | 毛利润 | 总价*17% |  |  | 20535.1415
十二 | 综合项目
1 | 材料搬运费 | 1 | 项 | 0 | 0 | 1800 | 1800 | 乙方所购材料分类给各工种搬运的费用。实际根据楼层高度 和路程远近计算
2 | 垃圾清运费 | 1 | 项 | 0 | 0 | 2000 | 2000 | 编织袋、人工费、(运至小区内物业指定地点.)
十三、 | 总价 | 总计 |  |  | 156233.6875
注: | [7 empty] | 预算员： 审核员：
* | 所有材料符合国家环保标准.
* | 所有装修项目按照《北京市家庭居室装饰工程质量验收标准》之标准验收.
* | 所有为客户代购的商品一律不加价
* | 所有材料可以由客户自己购买.
* | 以上所有项目及数量按实际发生量为准.
* | 房间每增加一种颜色的墙漆，增加200元。
* | 物业装修押金一律由业主自己承担。
* | 本报价不含税金和物业押金。
* | 本报价所有木质工程都含油漆。
* | 本报价所有木质工程都不含五金，墙纸，玻璃，外墙窗户，开空调洞。
| 甲方： | [6 empty] | 乙方：
| 2011年 月 日 | [6 empty] | 2011年 月 日
主材部分（估算） | [7 empty] | 业主自购
1 | 全房开关面板（平均每10平方米4.5个） （国标86型） | 126 | 个 | 20 | 2520 |  |  | 60个开关、插座。（TCL牌86型开关面板）
2 | 地下室地砖 | 22.5 | ㎡ | 70 | 1575 |  |  | 广东品牌马可波罗（600*600）地面砖
3 | 地下室墙砖 | 58.8 | ㎡ | 80 | 4704 |  |  | 广东品牌马可波罗（330*450）墙面砖
4 | 地下室卫生间地砖 | 6.6 | ㎡ | 120 | 792 |  |  | 广东品牌马可波罗（300*300）地面砖
5 | 地下室卫生间墙砖 | 32 | ㎡ | 120 | 3840 |  |  | 广东品牌马可波罗（330*450）墙面砖
6 | 客厅地砖 | 24.2 | ㎡ | 380 | 9196 |  |  | 广东品牌马可波罗（800*800）地面砖
7 | 过道地砖（含拼花） | 14.8 | ㎡ | 380 | 5624 |  |  | 广东品牌马可波罗（800*800）地面砖（拼花处7.5平方）
8 | 餐厅地砖 | 17.5 | ㎡ | 380 | 6650 |  |  | 广东品牌马可波罗（800*800）地面砖
9 | 文化砖 | 10.2 | ㎡ | 360 | 3672 |  |  | 文化砖
10 | 厨房地砖 | 6.6 | ㎡ | 130 | 858 |  |  | 广东品牌马可波罗（300*300）地面砖
11 | 厨房墙砖 | 31 | ㎡ | 130 | 4030 |  |  | 广东品牌马可波罗（330*450）墙面砖
12 | 二楼卫生间地砖 | 4.5 | ㎡ | 120 | 540 |  |  | 广东品牌马可波罗（300*300）地面砖
13 | 二楼卫生间墙砖 | 22 | ㎡ | 120 | 2640 |  |  | 广东品牌马可波罗（330*450）墙面砖
14 | 二楼阳台地砖 | 7.5 | ㎡ | 70 | 525 |  |  | 广东品牌马可波罗（300*300）地面砖
15 | 二楼阳台墙砖 | 13 | ㎡ | 70 | 910 |  |  | 广东品牌马可波罗（300*300）地面砖
16 | 三楼卫生间地砖 | 6.1 | ㎡ | 120 | 732 |  |  | 广东品牌马可波罗（300*300）地面砖
17 | 三楼卫生间墙砖 | 26 | ㎡ | 120 | 3120 |  |  | 广东品牌马可波罗（330*450）墙面砖
18 | 三楼阳台地砖 | 3.3 | ㎡ | 70 | 231 |  |  | 广东品牌马可波罗（300*300）地面砖
19 | 厨房橱柜 | 5.7 | m | 3200 | 18240 |  |  | 美国红橡门板，18mm厚防潮板，杜邦米兰石台面
11 | 房间复合地板 | 50.6 | ㎡ | 110 | 5566 |  |  | 生活家巴洛克12mm复合地板
12 | 房间实木地板 | 34.2 | ㎡ | 280 | 9576 |  |  | 生活家巴洛克18mm实木地板
13 | 防盗门 | 1 | 樘 | 3500 | 3500 |  |  | 星月神防盗门
14 | 成品实木免漆房门 | 5 | 樘 | 2000 | 10000 |  |  | 实木免漆门。
15 | 卫生间铝镁合金门 | 6.2 | ㎡ | 380 | 2356 |  |  | 成品铝镁合金边框门
16 | 厨房铝镁合金门 | 3.5 | ㎡ | 460 | 1610 |  |  | 成品铝镁合金边框门
17 | 地下室移门 | 4 | ㎡ | 460 | 1840 |  |  | 地下室移门
18 | 主卧移门 | 1 | 樘 | 4000 | 4000 |  |  | 主卧移门
19 | 不锈钢双槽洗菜盆 | 1 | 套 | 1500 | 1500 |  |  | 广东华能不锈钢双槽
20 | 坐便器 | 1 | 套 | 1800 | 1800 |  |  | 品牌“东鹏”洁具
21 | 蹲便器 | 2 | 套 | 500 | 1000 |  |  | 品牌“东鹏”洁具
22 | 洗面盆台盆低柜 | 3 | 套 | 3200 | 9600 |  |  | 品牌“东鹏”洁具
23 | 混合龙头 | 4 | 套 | 300 | 1200 |  |  | 品牌“东鹏”洁具
24 | 洗衣池 | 1 | 套 | 1200 | 1200 |  |  | 洗衣池
25 | 拖把池 | 2 | 个 | 160 | 320 |  |  | 拖把池
26 | 三角阀软管洗衣机龙头等 | 1 | 项 | 900 | 900 |  |  | 以实际价格为准
27 | 五金件 | 1 | 套 | 2600 | 2600 |  |  | 拉手，不锈钢架，浴巾架/毛巾环/纸巾盒等(以实际价格为准)
28 | 花洒 | 3 | 套 | 1800 | 5400 |  |  | 品牌“东鹏”洁具
29 | 集成吊顶 | 23 | ㎡ | 220 | 5060 |  |  | 品牌资格集成吊顶。
30 | 中式雕花 | 12 | ㎡ | 320 | 3840 |  |  | 中式雕花
32 | 封阳台 | 34 | ㎡ | 220 | 7480 |  |  | 两个阳台。
33 | 实木楼梯 | 60 | 步 | 400 | 24000 |  |  | (以实际价格为准)
| 合计 |  |  |  | 174747
| 酒柜 | 3米长，高度到顶 | [5 empty] | (以实际价格为准)
| 鞋柜 | 1.2米长，高度到顶
| 二楼主卧衣柜 | 2*2.8米
| 二楼小孩房衣柜 | 2.4*2.8米
| 二楼客房 | 1.5*2.8米
| 二楼书房，保姆房 | 2.2*2.8米
| 三楼主卧衣柜 | 2*2.8米
| 三楼书房衣柜 | 1.15*2.8米
| 三楼书柜 | 4.6*2.2米
| 密室 | 0.8米长